## Sheet1
Points |  | Distance x |  | Distance Squared |  | Sqrt(sum of distance squared) | 1/Sqrt(sum of distance squared) | x / Sqrt(sum of distance squared) | y / Sqrt(sum of distance squared) | Points
x | y | Distance x | Distance y | Dist x squared | Dist y squared |  |  |  |  | 0 | 0
0 | 0 | -5 | -2.8859 | 25 | 8.3283 | 5.7731 | 0.17322 | 0 | 0 | 10 | 0
10 | 0 | 5 | -2.8859 | 25 | 8.3283 | 5.7731 | 0.17322 | 1.7322 | 0 | 5 | 10
5 | 10 | 0 | 7.1141 | 0 | 50.6108 | 7.1141 | 0.14057 | 0.70283 | 1.4057 | 5 | 2.8859
|  |  | Sum | 50 | 67.2673 |  | 0.487 | 2.435 | 1.4057
Center (K) | 5 | 2.8859 |  |  |  |  | New Center (K+1) | x | y
[8 empty] | 5 | 2.8863
[7 empty] | Delta | 0 | -0.00046765
Initial Center | 9.5497 | 0.81531

## Sheet2
Points |  | Distance x |  | Distance Squared |  | Sqrt(sum of distance squared) | 1/Sqrt(sum of distance squared) | x / Sqrt(sum of distance squared) | y / Sqrt(sum of distance squared) | Points
x | y | Distance x | Distance y | Dist x squared | Dist y squared |  |  |  |  | 0 | 0
0 | 0 | -5 | -5 | 25 | 25 | 7.0711 | 0.14142 | 0 | 0 | 0 | 10
0 | 10 | -5 | 5 | 25 | 25 | 7.0711 | 0.14142 | 0 | 1.4142 | 10 | 0
10 | 0 | 5 | -5 | 25 | 25 | 7.0711 | 0.14142 | 1.4142 | 0 | 10 | 10
10 | 10 | 5 | 5 | 25 | 25 | 7.0711 | 0.14142 | 1.4142 | 1.4142 | 5 | 5
|  |  | Sum | 100 | 100 | 28.2843 | 0.56569 | 2.8284 | 2.8284
Center (K) | 5 | 5 |  |  |  |  | New Center (K+1) | x | y
[8 empty] | 5 | 5
[7 empty] | Delta | 0 | 0
Initial Center | 5.7742 | 0.27082
Instructions
1 Start by copying the values of Inital center in Center (do not use Ctrl+C, Ctrl+V)
2 copy the values of the new center in center until Delta is close to 0